## 测试条例
组序号 | 组名称 | 测试类型 | 条例序号 | 参数名称 | 输入值 | 技术要求
| 外观内部 | default | 1 | 外观内部 | NA | NA
| FRAM读写测试 | board | 2 | FRAM读写测试 | NA | OK
| SPIFLASH测试 | board | 3 | SPIFLASH测试 | NA | OK
| CAN测试 | can | 4 | can0 | can 0 | 3
|  |  | 5 | can1 | can 1 | 3
|  |  | 6 | can2 | can 2 | 2
| uart测试 | uart_k60 | 7 | uart测试 | NA | NA
| di_全关 | board | 8 | DIN01 | NA | DIN01 = 1
|  |  | 9 | DIN02 | NA | DIN02 = 1
|  |  | 10 | DIN03 | NA | DIN03 = 1
|  |  | 11 | DIN04 | NA | DIN04 = 1
|  |  | 12 | DIN05 | NA | DIN05 = 1
|  |  | 13 | DIN06 | NA | DIN06 = 1
|  |  | 14 | DIN07 | NA | DIN07 = 1
|  |  | 15 | DIN08 | NA | DIN08 = 1
|  |  | 16 | DIN09 | NA | DIN09 = 1
|  |  | 17 | DIN10 | NA | DIN10 = 1
|  |  | 18 | DIN11 | NA | DIN11 = 1
|  |  | 19 | DIN12 | NA | DIN12 = 1
|  |  | 20 | DIN13 | NA | DIN13 = 1
|  |  | 21 | DIN14 | NA | DIN14 = 1
|  |  | 22 | DIN15 | NA | DIN15 = 1
|  |  | 23 | DIN16 | NA | DIN16 = 1
| di_1_3_5_7_9_11_13_15_16 | board | 24 | DIN01 | NA | DIN01 = 0
|  |  | 25 | DIN02 | NA | DIN02 = 1
|  |  | 26 | DIN03 | NA | DIN03 = 0
|  |  | 27 | DIN04 | NA | DIN04 = 1
|  |  | 28 | DIN05 | NA | DIN05 = 0
|  |  | 29 | DIN06 | NA | DIN06 = 1
|  |  | 30 | DIN07 | NA | DIN07 = 0
|  |  | 31 | DIN08 | NA | DIN08 = 1
|  |  | 32 | DIN09 | NA | DIN09 = 0
|  |  | 33 | DIN10 | NA | DIN10 = 1
|  |  | 34 | DIN11 | NA | DIN11 = 0
|  |  | 35 | DIN12 | NA | DIN12 = 1
|  |  | 36 | DIN13 | NA | DIN13 = 0
|  |  | 37 | DIN14 | NA | DIN14 = 1
|  |  | 38 | DIN15 | NA | DIN15 = 0
|  |  | 39 | DIN16 | NA | DIN16 = 0
| do_全亮 | do | 40 | DO00 | NA | 1
|  |  | 41 | DO01 | NA | 1
|  |  | 42 | DO02 | NA | 1
|  |  | 43 | DO03 | NA | 1
|  |  | 44 | DO04 | NA | 1
|  |  | 45 | DO05 | NA | 1
|  |  | 46 | DO06 | NA | 1
|  |  | 47 | DO07 | NA | 1
|  |  | 48 | DO08 | NA | 1
|  |  | 49 | DO09 | NA | 1
|  |  | 50 | DO10 | NA | 1
|  |  | 51 | DO11 | NA | 1
|  |  | 52 | DO12 | NA | 1
|  |  | 53 | DO13 | NA | 1
|  |  | 54 | DO14 | NA | 1
|  |  | 55 | DO15 | NA | 1
| do_全灭 | do | 56 | DO00 | NA | 0
|  |  | 57 | DO01 | NA | 0
|  |  | 58 | DO02 | NA | 0
|  |  | 59 | DO03 | NA | 0
|  |  | 60 | DO04 | NA | 0
|  |  | 61 | DO05 | NA | 0
|  |  | 62 | DO06 | NA | 0
|  |  | 63 | DO07 | NA | 0
|  |  | 64 | DO08 | NA | 0
|  |  | 65 | DO09 | NA | 0
|  |  | 66 | DO10 | NA | 0
|  |  | 67 | DO11 | NA | 0
|  |  | 68 | DO12 | NA | 0
|  |  | 69 | DO13 | NA | 0
|  |  | 70 | DO14 | NA | 0
|  |  | 71 | DO15 | NA | 0
| SPIAD开关全关状态 | spiadc | 72 | SPI_ADC0 | NA | 1.65
|  |  | 73 | SPI_ADC1 | NA | 1.65
|  |  | 74 | SPI_ADC2 | NA | 1.65
|  |  | 75 | SPI_ADC3 | NA | 1.65
| SPIAD开关全开状态 | spiadc | 76 | SPI_ADC0 | NA | 3.3
|  |  | 77 | SPI_ADC1 | NA | 3.3
|  |  | 78 | SPI_ADC2 | NA | 3.3
|  |  | 79 | SPI_ADC3 | NA | 3.3
| AD采样(ADC开关17-18关闭) | adc | 80 | ADC0_D0 | NA | 2.2
|  |  | 81 | ADC1_D0 | NA | 2.2
|  |  | 82 | ADC0_SE17 | NA | 1.3
|  |  | 83 | ADC0_SE18 | NA | 1.3
|  |  | 84 | ADC1_SE4 | NA | 1.3
|  |  | 85 | ADC1_SE5 | NA | 1.3
|  |  | 86 | ADC1_SE6 | NA | 1.3
|  |  | 87 | ADC1_SE7 | NA | 1.3
| AD采样(ADC开关17-18打开) | adc | 88 | ADC0_D0 | NA | 1.1
|  |  | 89 | ADC1_D0 | NA | 1.1
|  |  | 90 | ADC0_SE17 | NA | 2.5
|  |  | 91 | ADC0_SE18 | NA | 2.5
|  |  | 92 | ADC1_SE4 | NA | 1
|  |  | 93 | ADC1_SE5 | NA | 1
|  |  | 94 | ADC1_SE6 | NA | 1
|  |  | 95 | ADC1_SE7 | NA | 1
| IODI防接反(关闭防接反) | board | 96 | IO_DI4 | NA | IO_DI4 = 1
|  |  | 97 | IO_DI5 | NA | IO_DI5 = 1
| IODI防接反(打开防接反) | board | 98 | IO_DI4 | NA | IO_DI4 = 0
|  |  | 99 | IO_DI5 | NA | IO_DI5 = 0
| 看门狗功能 | default | 100 | 看门狗功能 | NA | 合格
| 升级K60程序 | update | 101 | 升级K60程序 | NA | 合格
| 看门狗出厂设备 | default | 102 | 看门狗出厂设备 | NA | 合格
| 电池电压 | default | 103 | 电池电压 | NA | 3.2V
| FRAM读写测试 | board_k64 | 104 | FRAM读写测试 | NA | OK
| SPIFLASH测试 | board_k64 | 105 | SPIFLASH测试 | NA | OK
| 时钟测试(rtc) | rtc | 106 | 时钟测试(rtc) | NA | NA
| 选枪按键测试(key) | board_k64 | 107 | 按下枪1 | NA | key1 = 1
|  |  | 108 | 按下枪2 | NA | key2 = 1
| 485及读卡器口测试 | 485 | 109 | CARD1 | NA | NA
|  |  | 110 | CARD2 | NA | NA
| 硬件自检 | paramCheck | 111 | GPRS拨号 | NA | true_
| LED板测试 | disp | 112 | LED板测试 | NA | NA
| LED板刷卡显示 | card | 113 | LED板刷卡显示 | NA | NA
| USB测试 | usb | 114 | USB测试 | NA | NA
| 网络测试 | default | 115 | 网络测试 | NA | NA
| 主从通讯 | board_k64 | 116 | 主从通讯 | NA | OK
| 看门狗插片检查 | default | 117 | 看门狗插片检查 | NA | NA
| 升级K64程序 | update | 118 | 升级正确BOOT程序 | NA | NA
|  |  | 119 | 升级正确应用程序 | NA | NA
| 看门狗检查 | StubCmd | 120 | 看门狗检查 | NA | NA
| 电源板断电重启功能 | board_k64 | 121 | 电源板断电重启功能 | NA | Freescale
| 软件版本检查 | paramCheck | 122 | DCM_BOOT版本 | NA | NA
|  |  | 123 | DCM_BOOT应用软件版本 | NA | NA
|  |  | 124 | 控制板BOOT版本 | NA | NA
|  |  | 125 | 控制板应用软件版本 | NA | NA
|  |  | 126 | 编译时间 | NA | NA
| 编号录入 | codeinput | 127 | 继电器板 | NA | LT18-8113DCR
| 编号录入 | codeinput | 128 | 绝缘监测板 | NA | LT18-8113DCD
| 编号录入 | codeinput | 129 | K60板 | NA | LT18-8113DCM
| 编号录入 | codeinput | 130 | K64板 | NA | LT18-8113CPU
| 编号录入 | codeinput | 131 | 4G模块 | NA | NA
| 编号录入 | codeinput | 132 | 电源板 | NA | LT18-8113PWR
| 编号录入 | codeinput | 133 | 背板 | NA | LT18-8113DDB
| 编号录入 | codeinput | 134 | 显示板 | NA | NA
| 上电 | Relay | 135 | 上电 | 1 | NA
| 断电 | Relay | 136 | 断电 | 1 | NA
| di_2_4_6_8_10_12_14 | board | 137 | DIN01 | NA | DIN01 = 1
|  |  | 138 | DIN02 | NA | DIN02 = 0
|  |  | 139 | DIN03 | NA | DIN03 = 1
|  |  | 140 | DIN04 | NA | DIN04 = 0
|  |  | 141 | DIN05 | NA | DIN05 = 1
|  |  | 142 | DIN06 | NA | DIN06 = 0
|  |  | 143 | DIN07 | NA | DIN07 = 1
|  |  | 144 | DIN08 | NA | DIN08 = 0
|  |  | 145 | DIN09 | NA | DIN09 = 1
|  |  | 146 | DIN10 | NA | DIN10 = 0
|  |  | 147 | DIN11 | NA | DIN11 = 1
|  |  | 148 | DIN12 | NA | DIN12 = 0
|  |  | 149 | DIN13 | NA | DIN13 = 1
|  |  | 150 | DIN14 | NA | DIN14 = 0
|  |  | 151 | DIN15 | NA | DIN15 = 1
|  |  | 152 | DIN16 | NA | DIN16 = 1
| 解锁测试 | default | 153 | 解锁测试 | NA | NA

## param
参数名称 | group | item | 枪编号 | array | element
GPRS拨号 | 10 | 0 | 0 | 3 | 0
编译时间 | 0 | 0 | 0 | 2 | 0
DCM_BOOT版本 | 0 | 0 | 0 | 5 | 0
DCM_BOOT应用软件版本 | 0 | 0 | 0 | 4 | 0
控制板BOOT版本 | 0 | 0 | 0 | 3 | 0
控制板应用软件版本 | 0 | 0 | 0 | 1 | 0

## 提示
序号 | 组名 | 提示
1 | di_全关 | 请将1-16 di拨码开关 向上拨
2 | di_全合 | 请将1-16 di拨码开关 向下拨
3 | SPIAD开关全关状态 | 请将spiadc 的4位拨码开关 向上拨
4 | SPIAD开关全开状态 | 请将spiadc 的4位拨码开关 向下拨
5 | AD采样(ADC开关17-18关闭) | 关闭上 ADC 开关（17-18）， 关闭防接反开关，CC J7-1 和 J7-2/J7-3 断开，即向下拨
6 | AD采样(ADC开关17-18打开) | 打开上 ADC 开关（17-18）， 打开防接反开关，CC J7-1 和 J7-2/J7-3 短接，即向上拨
7 | IODI防接反(关闭防接反) | 关闭防接反开关
8 | IODI防接反(打开防接反) | 打开防接反开关
9 | 看门狗插片检查 | 看门狗短路插片 JP2 升完程序后拆下
10 | 升级程序 | 用 J-LINK 烧写 boot 程序，然后烧写整机出厂应用程序 基板程序烧写（U 盘升级） 语音程序烧写（U 盘升级）

## 继电器
组名称 | 组测试前继电器操作掩码 | 组测试后继电器操作掩码 | 掩码
上电 | 0x00000009 | 0x00000009 | 0x0000FFFF
断电 | 0x00000000 | 0x00000000 | 0x0000FFFF
di_1_3_5_7_9_11_13_15_16 | 0x00000149 | 0x00000009 | 0x0000FFFF
di_2_4_6_8_10_12_14 | 0x00000089 | 0x00000009 | 0x0000FFFF
AD采样(ADC开关17-18打开) | 0x0000001D | 0x00000009 | 0x0000FFFF
IODI防接反(打开防接反) | 0x0000001D | 0x00000009 | 0x0000FFFF
解锁测试 | 0x00000400 | 0x00000009 | 0x0000FFFF

## board
组名称 | 命令
FRAM读写测试 | fr
SPIFLASH测试 | sf
di_全关 | di
di_全合 | di
do_全亮 | do 1
do_全灭 | do 0
di_1_3_5_7_9_11_13_15_16 | di
di_2_4_6_8_10_12_14 | di
IODI防接反(关闭防接反) | iodi
IODI防接反(打开防接反) | iodi
时钟测试(rtc) | rtc
选枪按键测试(key) | key
主从通讯 | cpu_dcm
电源板断电重启功能 | pw_off
升级K64程序
升级K60程序