## Sheet1
| TCCE | 广东万城万充电动车运营股份有限公司
交流充电桩板级检验报告
表格版本： |  | V2.0-180302 | 模块规格： |  | ■ MQC6000-90 |  | 生产批号：
检测项目 |  | 检测要求 | [5 empty] | 测试结果 | 测试时间
外观 | 外观内部 | 无破损、变形、明显划伤等不良现象；各模块安装正确，无变形、松动等 不良现象； | [5 empty] | result1 | time1
|  | 电池电压需在3.2V 以上 |  |  |  | 电池电压实测值
|  | 1、主控板要求打胶的地方必须有打胶 2、人机接口板在TVS1两端焊接390欧姆/1/4W直插电阻； TVS7（四枪）两端焊接1000uF/10V电容 | [6 empty] | 2017/12/21-12:00
功能测试 | SPK测试 (play) | 向口串口发送命令，喇叭播放音乐 |  |  | 声音洪亮清晰 |  |  | result2 | time2
| 网络测试 | 打开网络调试助手，能收到发送数据 |  |  | 使用网络调试助手，连接TCP-CLIENT（192.168.1.202：23）能接收到发送的数据 |  |  | result3 | time3
| FRAM读写测试（fr） | 先向FRAM发写命令，再发送读回命令，返回右侧报文为正确 |  |  | Eepram能成功刷写
| 时钟测试 （RTC） | 先向FRAM发写命令，收到指定报文 |  |  | RTC test start ... 2017-04-12 15:30:49 RTC test finished ...
| Pwm测试 | 未控黑色开关，读状态 |  | 能收到指定报文， PWM 0，1值为0 0 0 |  | 实测值：
|  | 按黑色开关，读状态 |  | 能收到指定报文， PWM 0，1值为0 1 1 |  | 实测值：
| 选枪按键测试（key） | 按下枪1 | key_value = 0x0001 |  |  | 实测值：
|  | 按下枪2 | key_value = 0x0002 |  |  | 实测值：
| DO测试 (do) | 枪1输出继电器LED闪烁两次 |  |  |  | 实测值：
|  | 枪2输出继电器LED闪烁两次 |  |  |  | 实测值：
| DI测试 | 未按红色开关 | JITING=1 |  |  |  | 实测值
|  |  | DI00 =1 |  |  |  | 实测值
|  |  | DI04 =1 |  |  |  | 实测值
|  |  | DI05 =1 |  |  |  | 实测值
|  |  | DI08 =1 |  |  |  | 实测值
|  |  | DI12 =1 |  |  |  | 实测值
|  |  | DI13 =1 |  |  |  | 实测值
|  |  | DI16 =1 |  |  |  | 实测值
|  |  | DI20=1 |  |  |  | 实测值
|  |  | DI21 =1 |  |  |  | 实测值
|  |  | DI24 =1 |  |  |  | 实测值
|  |  | DI28=1 |  |  |  | 实测值
|  |  | DI29 =1 |  |  |  | 实测值
|  | 按板1红色DI 开关 | DI00 =0 |  |  |  | 实测值
|  |  | DI04 =0 |  |  |  | 实测值
|  |  | DI05 =0 |  |  |  | 实测值
|  |  | DI08 =0 |  |  |  | 实测值
|  |  | DI12 =0 |  |  |  | 实测值
|  |  | DI13 =0 |  |  |  | 实测值
|  |  | DI16 =1 |  |  |  | 实测值
|  |  | DI20=1 |  |  |  | 实测值
|  |  | DI21 =1 |  |  |  | 实测值
|  |  | DI24 =1 |  |  |  | 实测值
|  |  | DI28=1 |  |  |  | 实测值
|  |  | DI29 =1 |  |  |  | 实测值
| 485及读卡器口测试（uart）） | CARD1 | 485向读卡串 口收发报文 | CARD 1 TEST … UART 1 -->> UART 3 ----------------------OK UART 3 -->> UART 1 ----------------------OK |  |  | 实测值
|  | CARD2 | 485向读卡串 口收发报文 | CARD 2 TEST … UART 1 -->> UART 3 ----------------------OK UART 3 -->> UART 1 ----------------------OK |  |  | 实测值
| GPRS功能测试 | 发指令连接GPRS模块，能连接并获取IP | Gprs on Gprs sync Gprs ati Gprs at+csq Gprs at+csca Gprs off |  |  |  | 实测值
| LED板测试（disp、card） | 数码管会顺序点亮至灭掉。查看有无缺段
| 测试程序烧写 | 用J-LINK烧写boot程序，然后烧写整机出厂应用程序 | 基板程序烧写（U盘升级）
语音程序烧写（U盘升级）
| 看门狗插片 | 看门狗短路插片JP2升完程序后拆下
说明：“检验结果”一栏，合格写“√”，不合格写“X”
| 检查结果： | 不合格 | 检查人： | 高东豪 |  | 日 期： | time122 | 审核人： | 陶斯君