## Sheet1
| TCCE | 广东万城万充电动车运营股份有限公司
直流充电机板级检验报告
表格版本： |  | V1.0-171101 | 模块规格： | ■ MQC6000-90 |  | 生产批号：
模块编号：
继电板编号： |  |  | 绝缘检测板编号： |  |  | K60（DCM）板编号:
CPU板编号： |  |  | 4G模块编号： |  |  | 电源板编号：
背板编号：
检测项目 |  | 检测要求 | [5 empty] | 测试结果 | 测试时间
外观 | 外观内部 | 1、无破损、变形、明显划伤等不良现象；各模块安装正确，无变形、松动等 不良现象 | [5 empty] | 合格 | 2017/12/21-12:00
|  | 2、K60、K64板看门狗短路片在测试前全拆下 | [5 empty] | 合格 | 2017/12/21-12:00 | 人工弹窗判断
直流控制功能 | FRAM读写测试（fr） | 先向FRAM发写命令，收到指定报文 |  | 功能 | 合格 |  |  | 合格 | 2017/12/21-12:00
| SPIFLASH(sf) | 先向SPIFLASH发写命令，收到指定报文 |  | 功能 | 合格 |  |  | 合格 | 2017/12/21-12:00
| CAN | 三路CAN功能正常 |  | CAN0 | 合格 | CAN1 | 合格 | 合格 | 2017/12/21-12:00
|  |  |  | CAN2 | 合格 |  | 合格
| uart | 从串口（9600，N，8，1）收发报文 |  | 收到报文 | 合格 | 发送报文 | 合格 | 合格 | 2017/12/21-12:00
| di | 设置di全关状态，发送DI报文，判断报文，16个开关未合上，DIN00-DIN15 状态为0 |  | 0 | 0 | 0 | 0 | 合格 | 2017/12/21-12:00
|  |  |  | 0 | 0 | 0 | 0
|  |  |  | 0 | 0 | 0 | 0
|  |  |  | 0 | 0 | 0 | 0
|  | 设置依次两组全合状态，发送DI报文，判断报文，16个开关合上，DIN00-DIN15 状态为1 |  | 1 | 1 | 1 | 1 | 合格 | 2017/12/21-12:00
|  |  |  | 1 | 1 | 1 | 1
|  |  |  | 1 | 1 | 1 | 1
|  |  |  | 1 | 1 | 1 | 1
| do | 发送do 1命令，继电器LED灯全亮，Do 1时DO00-DO15 为1继电器LED灯全亮 |  | 1 | 1 | 1 | 1 | 合格 | 2017/12/21-12:00
|  |  |  | 1 | 1 | 1 | 1
|  |  |  | 1 | 1 | 1 | 1
|  |  |  | 1 | 1 | 1 | 1
|  | 发送do 0命令，继电器LED灯全灭，为0继电器LED灯全灭 |  | 0 | 0 | 0 | 0 | 合格 | 2017/12/21-12:00
|  |  |  | 0 | 0 | 0 | 0
|  |  |  | 0 | 0 | 0 | 0
|  |  |  | 0 | 0 | 0 | 0
| spiadc | SPIAD开关全关状态 |  | SPI_ADC0 | 0 | SPI_ADC1 | 0 | 合格 | 2017/12/21-12:00
|  |  |  | SPI_ADC2 | 0 | SPI_ADC3 | 0
|  | SPIAD开关全开状态 |  | SPI_ADC0 | 3.3V | SPI_ADC1 | 3.3V | 合格 | 2017/12/21-12:00
|  |  |  | SPI_ADC2 | 3.3V | SPI_ADC3 | 3.3V
| AD采样及IODI 检测（关闭状态） | 关闭上ADC开关（17-18），关闭防接反开关，输入adc |  | ADC0_SE17 | 1.3V | ADC0_SE18 | 1.3V | 合格 | 2017/12/21-12:00
|  |  |  | ADC1_SE4 | 1.3V | ADC1_SE5 | 1.3V
|  |  |  | ADC1_SE6 | 1.3V | ADC1_SE7 | 1.3V
|  | odi防接反IO状态 |  | IO_DI4 | 1 | IO_DI5 | 1
| AD采样及IODI 检测（合状态） | 打上ADC开关（17-18），打开防接反开关，输入adc |  | ADC0_SE17 | 2.5V | ADC0_SE18 | 2.5V | 合格 | 2017/12/21-12:00
|  |  |  | ADC1_SE4 | 1.0V | ADC1_SE5 | 1.0V
|  |  |  | ADC1_SE6 | 1.0V | ADC1_SE7 | 1.0V
|  | iodi防接反IO状态 |  | IO_DI4 | 0 | IO_DI5 | 0
| 看门狗功能 | 看门狗短路片为拆去状态，看门狗有效 |  | 功能 | 合格 |  |  | 合格 | 2017/12/21-12:00
| 升级程序 | 升级正确程序 |  | 程序版本 | 1.2.1 |  |  | 合格 | 2017/12/21-12:00
| 看门狗出厂设备 | 看门狗短路插片JP2升完程序后拆下 |  | 功能 | 能强制复位 |  |  | 合格 | 2017/12/21-12:00 | 弹窗人工判
主控板功能测试 | 电池电压 | 电池电压需在3.2V 以上 |  | 电池电压 | 3.3V |  |  | 合格 | 2017/12/21-12:00 | 弹窗人工判
| FRAM读写测试（fr） | 先向FRAM发写命令，收到指定报文 |  | 功能 | 合格 |  |  | 合格 | 2017/12/21-12:00
| 时钟测试 (rtc) | 能正确写入时间，能走时间 |  | 写入时间 | `2017/12/27 12:00:01 |  |  | 合格 | 2017/12/21-12:00
|  |  |  | 时间运行 | 合格
主控板功能测试 | 时钟测试 (rtc) | 断电后能读回设置的时间 |  | 读回时间 | `2017/12/27 12:00:03 |  |  |  | 2017/12/21-12:00
|  |  |  | 断电保存 | 合格 |  |  |  | 2017/12/21-12:00
| 选枪按键测试（key） | 按下枪1 |  | 返回键值 | 合格 |  |  | 合格 | 2017/12/21-12:00
|  | 按下枪2 |  | 返回键值 | 合格
| 485及读卡器口测试（uart）） | 485向两读卡串口(CARD1、CARD2）收发报文 |  | CARD1 | 合格 |  |  | 合格 | 2017/12/21-12:00
|  |  |  | CARD2 | 合格
| GPRS功能 | 能连接、检测到SIM卡、上线、PING外网 |  | 功能 | 合格 |  |  | 合格 | 2017/12/21-12:00
| LED板测试（disp、card） | 数码管会顺序点亮至灭掉。查看有无缺段 |  | 功能 | 合格 |  |  | 合格 | 2017/12/21-12:00
| SPK测试 (play) | 向口串口发送命令，喇叭播放音乐，声音洪亮清晰 |  | 功能 | 合格 |  |  | 合格 | 2017/12/21-12:00
| 网络测试 | 打开网络调试助手，能收到发送数据 |  | 功能 | 合格 |  |  | 合格 | 2017/12/21-12:00
| 主从通讯 | K64板能与K60板正常通讯，收发报文正确 |  | 功能 | 合格 |  |  | 合格 | 2017/12/21-12:00
| 看门狗功能 | 看门狗短路片为拆去状态，看门狗有效 |  | 功能 | 能强制复位 |  |  | 合格 | 2017/12/21-12:00
| 升级程序 | 升级正确BOOT程序 |  | 程序版本 | 1.2.1 |  |  | 合格 | 2017/12/21-12:00
|  | 升级正确应用程序 |  | 程序版本 | 1.2.1 |  |  | 合格 | 2017/12/21-12:00
| 看门狗出厂设备 | 看门狗短路插片JP2升完程序后拆下 |  | 功能 | 能强制复位 |  |  | 合格 | 2017/12/21-12:00 | 弹窗人工判
说明：“检验结果”一栏，合格写“√”，不合格写“X”
| 检查结果： |  | 检查人： |  | 日 期： |  |  | 审核人：