## 测试条例
组序号 | 组名称 | 测试类型 | 条例序号 | 参数名称 | 输入值 | 技术要求
| 外观内部 | default | 1 | 外观内部 | NA | NA
| FRAM读写测试 | board | 2 | FRAM读写测试 | NA | OK
| SPIFLASH测试 | board | 3 | SPIFLASH测试 | NA | NA
| CAN测试 | can | 4 | can0 | can 0 | NA
|  |  | 5 | can1 | can 1 | NA
|  |  | 6 | can2 | can 2 | NA
| uart测试 | default | 7 | uart测试 | NA | NA
| di_全关 | board | 8 | DIN00 | NA | DIN00 = 0
|  |  | 9 | DIN01 | NA | DIN01 = 0
|  |  | 10 | DIN02 | NA | DIN02 = 0
|  |  | 11 | DIN03 | NA | DIN03 = 0
|  |  | 12 | DIN04 | NA | DIN04 = 0
|  |  | 13 | DIN05 | NA | DIN05 = 0
|  |  | 14 | DIN06 | NA | DIN06 = 0
|  |  | 15 | DIN07 | NA | DIN07 = 0
|  |  | 16 | DIN08 | NA | DIN08 = 0
|  |  | 17 | DIN09 | NA | DIN09 = 0
|  |  | 18 | DIN10 | NA | DIN10 = 0
|  |  | 19 | DIN11 | NA | DIN11 = 0
|  |  | 20 | DIN12 | NA | DIN12 = 0
|  |  | 21 | DIN13 | NA | DIN13 = 0
|  |  | 22 | DIN14 | NA | DIN14 = 0
|  |  | 23 | DIN15 | NA | DIN15 = 0
| di_全合 | board | 24 | DIN00 | NA | DIN00 = 1
|  |  | 25 | DIN01 | NA | DIN01 = 1
|  |  | 26 | DIN02 | NA | DIN02 = 1
|  |  | 27 | DIN03 | NA | DIN03 = 1
|  |  | 28 | DIN04 | NA | DIN04 = 1
|  |  | 29 | DIN05 | NA | DIN05 = 1
|  |  | 30 | DIN06 | NA | DIN06 = 1
|  |  | 31 | DIN07 | NA | DIN07 = 1
|  |  | 32 | DIN08 | NA | DIN08 = 1
|  |  | 33 | DIN09 | NA | DIN09 = 1
|  |  | 34 | DIN10 | NA | DIN10 = 1
|  |  | 35 | DIN11 | NA | DIN11 = 1
|  |  | 36 | DIN12 | NA | DIN12 = 1
|  |  | 37 | DIN13 | NA | DIN13 = 1
|  |  | 38 | DIN14 | NA | DIN14 = 1
|  |  | 39 | DIN15 | NA | DIN15 = 1
| do_全亮 | default | 40 | DO00 | NA | 1
|  |  | 41 | DO01 | NA | 1
|  |  | 42 | DO02 | NA | 1
|  |  | 43 | DO03 | NA | 1
|  |  | 44 | DO04 | NA | 1
|  |  | 45 | DO05 | NA | 1
|  |  | 46 | DO06 | NA | 1
|  |  | 47 | DO07 | NA | 1
|  |  | 48 | DO08 | NA | 1
|  |  | 49 | DO09 | NA | 1
|  |  | 50 | DO10 | NA | 1
|  |  | 51 | DO11 | NA | 1
|  |  | 52 | DO12 | NA | 1
|  |  | 53 | DO13 | NA | 1
|  |  | 54 | DO14 | NA | 1
|  |  | 55 | DO15 | NA | 1
| do_全灭 | default | 56 | DO00 | NA | 0
|  |  | 57 | DO01 | NA | 0
|  |  | 58 | DO02 | NA | 0
|  |  | 59 | DO03 | NA | 0
|  |  | 60 | DO04 | NA | 0
|  |  | 61 | DO05 | NA | 0
|  |  | 62 | DO06 | NA | 0
|  |  | 63 | DO07 | NA | 0
|  |  | 64 | DO08 | NA | 0
|  |  | 65 | DO09 | NA | 0
|  |  | 66 | DO10 | NA | 0
|  |  | 67 | DO11 | NA | 0
|  |  | 68 | DO12 | NA | 0
|  |  | 69 | DO13 | NA | 0
|  |  | 70 | DO14 | NA | 0
|  |  | 71 | DO15 | NA | 0
| SPIAD开关全关状态 | default | 72 | SPI_ADC0 | NA | 0V
|  |  | 73 | SPI_ADC1 | NA | 0V
|  |  | 74 | SPI_ADC2 | NA | 0V
|  |  | 75 | SPI_ADC3 | NA | 0V
| SPIAD开关全开状态 | default | 76 | SPI_ADC0 | NA | 3.3V
|  |  | 77 | SPI_ADC1 | NA | 3.3V
|  |  | 78 | SPI_ADC2 | NA | 3.3V
|  |  | 79 | SPI_ADC3 | NA | 3.3V
| AD采样(ADC开关17-18关闭) | default | 80 | ADC0_SE17 | NA | 1.3V
|  |  | 81 | ADC0_SE18 | NA | 1.3V
|  |  | 82 | ADC1_SE4 | NA | 1.3V
|  |  | 83 | ADC1_SE5 | NA | 1.3V
|  |  | 84 | ADC1_SE6 | NA | 1.3V
|  |  | 85 | ADC1_SE7 | NA | 1.3V
| AD采样(ADC开关17-18打开) | default | 86 | ADC0_SE17 | NA | 2.5V
|  |  | 87 | ADC0_SE18 | NA | 2.5V
|  |  | 88 | ADC1_SE4 | NA | 1.0V
|  |  | 89 | ADC1_SE5 | NA | 1.0V
|  |  | 90 | ADC1_SE6 | NA | 1.0V
|  |  | 91 | ADC1_SE7 | NA | 1.0V
| IODI防接反(关闭防接反) | default | 92 | IO_DI4 | NA | 1
|  |  | 93 | IO_DI5 | NA | 1
| IODI防接反(打开防接反) | default | 94 | IO_DI4 | NA | 0
|  |  | 95 | IO_DI5 | NA | 0
| 看门狗功能 | default | 96 | 看门狗功能 | NA | 合格
| 升级程序 | default | 97 | 升级程序 | NA | 合格
| 看门狗出厂设备 | default | 98 | 看门狗出厂设备 | NA | 合格
| 电池电压 | default | 99 | 电池电压 | NA | 3.2V
| FRAM读写测试(fr) | default | 100 | FRAM读写测试 | NA | NA
| 时钟测试(rtc) | default | 101 | 时钟测试(rtc) | NA | NA
| 选枪按键测试(key) | default | 102 | 按下枪1 | NA | NA
| 选枪按键测试(key) | default | 103 | 按下枪2 | NA | NA
| 485及读卡器口测试 | default | 104 | CARD1 | NA | NA
|  |  | 105 | CARD2 | NA | NA
| GPRS功能 | default | 106 | GPRS功能 | NA | NA
| LED板测试 | default | 107 | LED板测试 | NA | NA
| SPK测试 | default | 108 | SPK测试 | NA | NA
| 网络测试 | default | 109 | 网络测试 | NA | NA
| 主从通讯 | default | 110 | 主从通讯 | NA | NA
| 看门狗功能 | default | 111 | 看门狗功能 | NA | NA
| 升级程序 | default | 112 | 升级正确BOOT程序 | NA | NA
|  |  | 113 | 升级正确应用程序 | NA | NA
| 看门狗出厂设备 | default | 114 | 看门狗能强制复位 | NA | NA

## 提示
序号 | 组名 | 提示
1 | demoGroup1 | 把充电枪插入汽车1
2 | demoGroup2 | 把充电枪插入汽车2
3 | demoGroup3 | 把充电枪插入汽车3
4 | demoGroup4 | 把充电枪插入汽车4
5 | demoGroup5 | 把充电枪插入汽车5
6 | demoGroup6 | 把充电枪插入汽车6
7 | demoGroup7 | 把充电枪插入汽车7

## board
组名称 | 命令
FRAM读写测试 | fr
SPIFLASH测试 | sf
di_全关 | di
di_全合 | di