## Sheet1
| TCCE | 广东万城万充电动车运营股份有限公司
直流充电机整机出厂检验报告
表格版本： |  | V2.0-180131 | 型号规格： |  | ■ MQC6000-90 |  | 生产批号：
整机编号： |  | value105 | 资产编号： |  | value99 |  | SIM卡编号: |  | value98
控制器编号: |  | value101 | 显示板号： |  | value100
继电板编号： |  |  | 绝缘检测板编号： |  |  |  | K60（DCM）板编号:
CPU板编号： |  |  | 4G模块编号： |  |  |  | 电源板编号：
背板编号：
检测项目 |  |  | 检测要求 | [5 empty] | 测试结果 | 测试时间
流程卡检查 | 流程卡检查 | 看门狗插片 | 看门狗短路插片JP2升完程序后不安装 | [5 empty] | result1 | time | 人工核对
|  | 控制器已检检查 | 控制器贴有已检标记 | [5 empty] | result1 | time
|  | 部件已检检查 | 各部件贴有“PASS”标识 | [5 empty] | result1 | time
|  | 整机工艺已检检查 | 整机有经过品管进行整机工艺检查并贴有已检标记 | [5 empty] | result1 | time
|  | 生产力矩已检检查 | 大电流端子、交流接触器、电表、断路器贴有已检标记 | [5 empty] | result1 | time
整机功能 测试 | 基本功能 | 测试前准备 | 1、 插上SIM卡，登记卡号，桩编号 2、 做好上电准备，检查输入接线正确，地线紧固 | [6 empty] | time
|  |  | 枪1二维码 |  | value21 |  |  |  | result21 | time
|  |  | 枪2二维码 |  | value22 |  |  |  | result22 | time
|  |  | 电表1编号 |  | value24 |  |  |  | result24 | time
|  |  | 电表2编号 |  | value25 |  |  |  | result25 | time
|  |  | 桩编号 |  | value23 |  |  |  | result23 | time
|  |  | 控制盒编号 |  | value101 |  |  |  | result101 | time
|  |  | 铭牌编号 |  | value105 |  |  |  | result105 | time | 人工核对铭牌填写结果
|  | 显示模块检查 | 1、开机，LED面板全亮5秒，无显示块亮度偏暗、显示缺划、亮度不一致现象 2、喇叭播放语音。 （程序暂未支持,不能操作） | [5 empty] | result20 | time | 弹窗人工判断
|  | 上电 | 上电并读取软件版本，无异常信息 继电器
|  | DCM | BOOT版本检查 | 能否读取到 | value28 |  |  |  | result28 | time | 软件读出判断
|  |  | 应用程序版本 |  | value29 |  |  |  | result29 | time | 软件读出判断
|  | 控制板 | BOOT版本检查 |  | value30 |  |  |  | result30 | time | 软件读出判断
|  |  | 应用程序版本 |  | value31 |  |  |  | result31 | time | 软件读出判断
|  | 设置表编号 | 设置好电表的机号，用指令查看电表列表，对应实际电表表号为一致，观察电表有连接符号及显示面板无“X”为合格 | [5 empty] | result{24,25} | time
|  |  | 读取电表1编号 |  | value24 |  |  |  |  | time | 软件读出判断
|  |  | 读取电表2编号 |  | value25 |  |  |  |  | time | 软件读出装置结果，并弹出窗口，人工判断软件设置与实际一致
|  | 时间设置 | 设置系统时间 |  | result35 | 断电后读取系统时间 |  | result36 | result{35,36} | time | 断电后是否与系统时间一致 | 电脑时间
|  | 电表时间核对 | 电表1 | value37 |  | 电表1 | value38 |  | result{37,38} | time | 是否与系统时间一致 | 电表时间
|  | 硬件自检 | GPRS上线状态 |  | value42 | 时钟功能 |  | value39 | result{24,25,39,40,41,42} | time
|  |  | 铁存功能 |  | value40 | Flash功能 |  | value41
|  |  | RS485功能 |  | result24 | 电表1功能 |  | result24
|  |  | 电表2功能 |  | result25
|  | 整机功耗 | 用钳表（交流20A）测量A 相电流，观察静态功耗不大于150mA | [5 empty] | result47 | time | 收益按
[6 empty] | 测量值： | value47
|  | 枪1电平连接状态检测 | 1、插枪前，面板显示枪未连接，检测1D-12对地牌电压应为6V |  |  | 2、插枪后，面板显示枪已连接，检测1D-12对地牌电压应为4V |  |  | result{51,52} | time
|  |  | 插枪前测量值： |  | value51 | 插枪后测量值： |  | value52
|  | 枪1电池反接告警 | 插上充电枪1，电池反接告警测试线连接在BMS模拟器正负两端 | [5 empty] | result53 | time | 继电器加人工
1、反接开关设置为00（2位开关、3位开关），显示正常
2、接通输出开关设为12，面板显示应充电枪故障指示灯显示“X”
3、反接开关设置为00，故障指示灯显示“X”消失，显示正常
|  | 枪1绝缘检测功能 | 连接绝缘电阻测试工装 | [5 empty] | result54 | time
1、3位2档开关按下开关1、2（110）应告警，刷卡能正常启动充电，但显示“X”，模块正常输出AC300V ，测试刷卡完关闭充电输出
2、按下开关1、3（101），刷卡故障指示灯显示“X”，模块不能输出，并停止充电，装置应不能正常启动充电不能输出AC300V，刷卡结束充电
3、3位2档开关设置回（000）
|  | 枪1充电功能 | 插枪===》按选枪按扭===》刷卡1充电 ，模块能正常输出350V,充电进度条滚动，对应枪有电压输出 | [5 empty] | result{56,57,59,60} | time
打开2个负载开关，看电表读数电流2.77A，电压:AC 350V。
|  |  | 电流： |  | value56 | 电压： |  | value57 |  |  | 人工填写
LED面板显示读数
|  |  | 电流： |  | value59 | 电压： |  | value60 |  |  | 人工填写
软件测试值
|  |  | 电流： |  | value56 | 电压： |  | value57 |  |  | 软件判断
判断软件读出的值与电表值及LED读数值一致
|  | 枪1功率分配 | 需求电流60A |  |  |  | 继电器反馈 | value48 | result48 | time
|  |  | 需求电流100A |  |  |  | 继电器反馈 | value49 | result49
|  |  | 需求电流120A |  |  |  | 继电器反馈 | value50 | result50
|  | 直流充电模块工作状态 | 交流接触器吸合后，观察6个直流充电模块绿色指示灯常亮，橙色指示灯不亮（若闪烁状态侧表示通讯异常） | [5 empty] | result55 | time | 人工
|  | 枪1辅助电源输出 | 辅助电源输出应为12V |  |  | 电压： |  | value62 | result62 | time | 人工填写
|  | 枪1手动解锁功能 | 按下手动解锁按钮，10秒后能停止充电，充电枪能解锁 | [5 empty] | result63 | time
|  | 枪1手动解锁功能 | 枪头温度测温点1温度 |  | value80 | 枪头温度测温点2温度 |  | value81 | result{80,81} | time | 人工
|  | 枪2电平连接状态检测 | 1、插枪前，面板显示枪未连接，检测2D-12对地牌电压应为6V |  |  | 2、插枪后，面板显示枪已连接，检测2D-12对地牌电压应为4V |  |  | result{67,68} | time
|  |  | 插枪前测量值： |  | value67 | 插枪后测量值： |  | value68 |  |  | 人工填写
|  | 枪2电池反接告警 | 插上充电枪1，电池反接告警测试线连接在BMS模拟器正负两端 | [5 empty] | result69 | time
1、反接开关设置为00（2位开关、3位开关），显示正常
2、接通输出开关设为12，面板显示应充电枪故障指示灯显示“X”
3、反接开关设置为00，故障指示灯显示“X”消失，显示正常
|  | 枪2绝缘检测功能 | 连接绝缘电阻测试工装 | [5 empty] | result70 | time
1、3位2档开关按下开关1、2（110）应告警，刷卡能正常启动充电，但显示“X”，模块正常输出AC300V ，测试刷卡完关闭充电输出
2、按下开关1、3（101），刷卡故障指示灯显示“X”，模块不能输出，并停止充电，装置应不能正常启动充电不能输出AC300V，刷卡结束充电
整机功能测试 | 基本功能 |  | 3、3位2档开关设置回（000）
|  | 枪2充电功能 | 插枪===》按选枪按扭===》刷卡1充电 ，模块能正常输出350V,充电进度条滚动，对应枪有电压输出 | [5 empty] | result{72,73,75,76} | time
打开2个负载开关，看电表读数电流2.77A，电压:AC 350V。
|  |  | 电流： |  | value72 | 电压： |  | value73 |  |  | 人工填写
LED面板显示读数
|  |  | 电流： |  | value75 | 电压： |  | value76 |  |  | 人工填写
软件测试值
|  |  | 电流： |  | value72 | 电压： |  | value73 |  |  | 软件判断
判断软件读出的值与电表值及LED读数值一致
|  | 枪2功率分配 | 需求电流60A |  |  |  | 继电器反馈 | value64 | result64 | time
|  |  | 需求电流100A |  |  |  | 继电器反馈 | value65 | result65
|  |  | 需求电流120A |  |  |  | 继电器反馈 | value66 | result66
|  | 直流充电模块工作状态 | 交流接触器吸合后，观察6个直流充电模块绿色指示灯常亮，橙色指示灯不亮（若闪烁状态侧表示通讯异常） | [5 empty] | result71 | time | 手动
|  | 枪2辅助电源输出 | 辅助电源输出应为12V |  |  | 电压： |  | value78 | result78 | time | 人工填写
|  | 枪2手动解锁功能 | 按下手动解锁按钮，10秒后能停止充电，充电枪能解锁 | [5 empty] | result79 | time | 人工填写
|  | 枪2手动解锁功能 | 枪头温度测温点1温度 |  | value82 | 枪头温度测温点2温度 |  | value83 | result{82,83} | time | 人工填写
|  | 急停功能 | 1、 插枪1==》APP扫码启动充电 2、 插枪2==》APP扫码启动充电 正常充电中，按下急停按钮，接触器应全部断开，且操作面板显示充电枪“X” 刷卡1结算充电，刷卡2结算充电 | [5 empty] | result94 | time | 人工填写
|  | 门节点 | 能检测到告警和正常状态 | [5 empty] | result{90,93} | time
|  | 急停按钮 | 能检测到告警和正常状态 | [5 empty] | result{91,94} | time
|  | 防雷器 | 能检测到告警和正常状态 | [5 empty] | result{92,95} | time
|  | 热交换机检测 | 充电流程启动后，4D-4,6D-6有220V电压输出 |  |  |  | 输出电压 | value85 | result85 | time | 软件判断
|  | APP连接 | 枪1 APP能登录，能走流电流程 | [5 empty] | result96 | time
|  |  | 枪2 APP能登录，能走流电流程 | [5 empty] | result97 | time | 软件判断
|  | 直流档板 | 直流回路安装直流档板 | [5 empty] | result108 | time | 人工填写
|  | 铭牌 | 铭牌、二维码信息确认对应 | [5 empty] | result109 | time | 人工填写
|  | 看门狗插片 | 看门狗短路插片JP2升完程序后不安装 | [5 empty] | result110 | time | 人工填写
|  | 看门狗设置检查 | K64看门狗设置检查 | [5 empty] | result45 | time
|  |  | K60看门狗设置检查 | [5 empty] | result110 | time
|  | 枪型号记录 | 龙立/多思达 |  |  | 当前枪为 | value106 |  | result106 | time
|  | 显示板盖 | 显示板盖安装好，螺丝装齐，无压住线 | [5 empty] | result111 | time | 人工填写
说明：“检验结果”一栏，合格写“√”，不合格写“X”
| 检查结果： |  | 检查人： |  |  | 日 期： | time |  | 审核人：