## Sheet1
| TCCE | 广东万城万充电动车运营股份有限公司
直流充电机整机出厂检验报告
表格版本： |  | V1.1-171109 | 型号规格： |  | ■ MQC6000-90 |  | 生产批号：
整机编号： |  |  | 资产编号： |  |  |  | SIM卡编号:
控制器编号: |  |  | 显示板号：
继电板编号： |  |  | 绝缘检测板编号： |  |  |  | K60（DCM）板编号:
CPU板编号： |  |  | 4G模块编号： |  |  |  | 电源板编号：
背板编号：
检测项目 |  |  | 检测要求 | [5 empty] | 测试结果 | 测试时间
流程卡检查 | 流程卡检查 | 看门狗插片 | 看门狗短路插片JP2升完程序后不安装 | [6 empty] | 2017/12/21-12:00 | 人工核对
|  | 控制器已检检查 | 控制器贴有已检标记 | [6 empty] | 2017/12/21-12:00
|  | 部件已检检查 | 各部件贴有“PASS”标识 | [6 empty] | 2017/12/21-12:00
|  | 整机工艺已检检查 | 整机有经过品管进行整机工艺检查并贴有已检标记 | [6 empty] | 2017/12/21-12:00
|  | 生产力矩已检检查 | 大电流端子、交流接触器、电表、断路器贴有已检标记 | [6 empty] | 2017/12/21-12:00
可靠性检验 | 操作前检查 | 操作前检查 | 1、 ABCN 用短路线连接，所有断路器合上 | [6 empty] | 2017/12/21-12:00 | 人工核对
|  |  | 2、 防雷器4P开关关闭、华为电源CAN 拆出 | [6 empty] | 2017/12/21-12:00
|  |  | 3、 设置好操作范围区域标识，让周围人员清楚正做测试不能靠近 | [6 empty] | 2017/12/21-12:00
|  |  | 4、操作人员保持绝缘距离，再次检查接线无误，人离开机柜操作区域，开始操作仪器。 | [6 empty] | 2017/12/21-12:00
| 绝缘电阻及工频耐压 | ABCN相连对PE 绝缘电阻 | ABCN相连对地，绝缘电阻应大于10M欧(IR M4，0.5KV) | [6 empty] | 2017/12/21-12:00 | 读数控耐压仪判断
|  | ABCN相连对PE工频耐压 | 合上塑壳断路器、2P\1P断路器，关闭4P断路器，ABCN相连对地耐压2500V，60秒，漏电流不大于10mA （DCW M2，AC 3kV,10.00mA,60s） | [6 empty] | 2017/12/21-12:00 | 读数控耐压仪判断 |  | S
|  | ABCN相连对DC12V 绝缘电阻 | DC12V正负端用短接线短路，ABCN用短接线短路 ABCN相连对DC12V正负端短接，绝缘电阻应大于10M欧(IR M4，0.5KV) | [6 empty] | 2017/12/21-12:00 | 读数控耐压仪判断
|  | ABCN相连对DC12V 工频耐压 | DC12V正负端用短接线短路，ABCN用短接线短路 ABCN相连对DC12V正负端短接，耐压DC1500V，60秒，漏电流不大于10mA（DCW M1，DC1.5kV,10.00mA,60s） | [6 empty] | 2017/12/21-12:00 | 读数控耐压仪判断
|  | ABCN相连对模块输出铜牌 绝缘电阻 | ABCN相连对96/97/98/99/TP1/TP2/TP3/TP4相连，绝缘电阻应大于10M欧(IR M3，AC 1KV) | [6 empty] | 2017/12/21-12:00 | 读数控耐压仪判断
|  | DC12V对模块输出铜牌 绝缘电阻 | DC12V正负端短接对96/97/98/99/TP1/TP2/TP3/TP4相连，绝缘电阻应大于10M欧(IR M4，0.5KV) | [6 empty] | 2017/12/21-12:00 | 读数控耐压仪判断
|  | DC12V输出对PE 绝缘电阻 | 拆开华为模块CAN线 DC12V正负端短接对地，绝缘电阻应大于10M欧(IR M4，0.5KV) | [6 empty] | 2017/12/21-12:00 | 读数控耐压仪判断
|  | 模块输出铜牌对PE 绝缘电阻 | 96/97/98/99/TP1/TP2/TP3/TP4相连对地，绝缘电阻应大于10M欧(IR M4，1KV) | [6 empty] | 2017/12/21-12:00 | 读数控耐压仪判断
|  | 模块输出铜牌对PE 工频耐压 | 96/97/98/99/TP1/TP2/TP3/TP4相连对地耐压DC3000V，60秒，漏电流不大于10mA（DCW M2，DC 3kV,10.00mA,60s） | [6 empty] | 2017/12/21-12:00 | 读数控耐压仪判断
|  | 枪输出对PE 绝缘电阻 | 两个枪输出DC+/DC-（4个点）分别对地，绝缘电阻应大于10M欧 (IR M3，1KV) | [6 empty] | 2017/12/21-12:00
|  | 枪输出对PE 工频耐压 | 枪DC+/DC-输出分别对地，耐压AC2500V，60秒，漏电流不大于5mA （DCW M1，AC 3kV,5mA,60s） | [6 empty] | 2017/12/21-12:00 | 读数控耐压仪判断
| 接地电阻 | 门接地柱对地 | 正门、左、右侧门对地电阻不大于0.1欧 | [6 empty] | 2017/12/21-12:00
|  | 控制器对地 | 控制器接地点对地电阻不大于0.1欧 | [6 empty] | 2017/12/21-12:00
|  | 内门、内架PE对地 | 内门、内架对地电阻不大于0.1欧 | [6 empty] | 2017/12/21-12:00
|  | 插座PE对地 | 插座PE对地电阻不大于0.1欧 | [6 empty] | 2017/12/21-12:00
|  | 枪PE对地 | 枪PE对地电阻不大于0.1欧 | [6 empty] | 2017/12/21-12:00
过流检验 | 过流检验 | 操作准备 | 合上塑壳断路器、2P\1P断路器， 4P断路器 测试完性能测试把模块CAN插回到30-CAN 门禁需要设置成关门状态 | [6 empty] | 2017/12/21-12:00
|  | 枪1过电流 | 利用直流继电器短路BMS模拟器输出正负端，查看显示板显示电压值，应小于_____V（不具备条件，不能操作） | [6 empty] | 2017/12/21-12:00
|  | 枪2过电流 | 利用直流继电器短路BMS模拟器输出正负端，查看显示板显示电压值，应小于_____V（不具备条件，不能操作） | [6 empty] | 2017/12/21-12:00
|  |  | 枪1过电流 |  |  | 枪2过电流 |  |  |  | 2017/12/21-12:00
漏电检验 | 漏电检验 | 塑壳断路器检验 | 2条枪主回路需要分别测试漏电断路器的泄露电流。 按照附录接线分别测试4把枪主回路漏电空开漏电保护功能。（不具备条件，不能操作） | [6 empty] | 2017/12/21-12:00
整机功能 测试 | 基本功能 | 测试前准备 | 1、 插上SIM卡，登记卡号，桩编号 2、 做好上电准备，检查输入接线正确，地线紧固 | [6 empty] | 2017/12/21-12:00
|  |  | SIM卡编号 |  | （手工输入） |  |  |  |  | 2017/12/21-12:00
|  |  | 枪1二维码 |  | （条码枪录入） |  |  |  |  | 2017/12/21-12:00
|  |  | 枪2二维码 |  | （条码枪录入） |  |  |  |  | 2017/12/21-12:00
|  |  | 电表1编号 |  | （条码枪录入） |  |  |  |  | 2017/12/21-12:00
|  |  | 电表2编号 |  | （条码枪录入） |  |  |  |  | 2017/12/21-12:00
|  |  | 桩编号 |  | （条码枪录入） |  |  |  |  | 2017/12/21-12:00
|  |  | 铭牌编号 |  | （根据枪二维码转换） |  |  |  |  | 2017/12/21-12:00 | 人工核对铭牌填写结果
整机功能 测试 | 基本功能 | 升级控制盒程序 | 插入U盘升级控制盒，等待7分钟，运行指示灯亮，拔除U盘，四个插枪指示灯亮，程序运行，表示升级成功（程序暂未支持,不能操作） | [6 empty] | 2017/12/21-12:00 | 弹窗人工判断
|  | 显示模块及 语音检查 | 1、开机，LED面板全亮5秒，无显示块亮度偏暗、显示缺划、亮度不一致现象 2、喇叭播放语音。 （程序暂未支持,不能操作） | [6 empty] | 2017/12/21-12:00 | 弹窗人工判断
|  | 上电 | 上电并读取软件版本，无异常信息 继电器
|  | DCM | BOOT版本检查 | 能否读取到 | 1.1.1 2017-12-21 |  |  |  |  | 2017/12/21-12:00 | 软件读出判断
|  |  | 应用程序版本 |  | 1.1.1 2017-12-21 |  |  |  |  | 2017/12/21-12:00 | 软件读出判断
|  | 控制板 | BOOT版本检查 |  | 1.1.1 2017-12-21 |  |  |  |  | 2017/12/21-12:00 | 软件读出判断
|  |  | 应用程序版本 |  | 1.1.1 2017-12-21 |  |  |  |  | 2017/12/21-12:00 | 软件读出判断
|  | 设置表编号 | 设置好电表的机号，用指令查看电表列表，对应实际电表表号为一致，观察电表有连接符号及显示面板无“X”为合格 | [6 empty] | 2017/12/21-12:00
|  |  | 读取电表1编号 |  | 420211111111 |  |  |  |  | 2017/12/21-12:00 | 软件读出判断
|  |  | 读取电表2编号 |  | 420211111112 |  |  |  |  | 2017/12/21-12:00 | 软件读出装置结果，并弹出窗口，人工判断软件设置与实际一致
|  | 主站参数核对 | 不用 | [6 empty] | 2017/12/21-12:00
|  | 加密参数核对 | [7 empty] | 2017/12/21-12:00
|  | 充电模块版本核对 | 模块1版本 | V1.11 |  | 模块2版本 | V1.11 |  |  | 2017/12/21-12:00 | 能否读
|  | 时间设置 | 设置系统时间 |  | 合格 | 断电后读取系统时间 |  | 合格 |  | 2017/12/21-12:00 | 断电后是否与系统时间一致 | 电脑时间
|  | 电表时间核对 | 电表1 | 2017-12-21 18:00 |  | 电表1 | 2017-12-21 18:00 |  |  | 2017/12/21-12:00 | 是否与系统时间一致 | 电表时间
|  | 硬件自检 | GPRS上线状态 |  | 合格 | 时钟功能 |  | 合格 |  | 2017/12/21-12:00
|  |  | 铁存功能 |  | 合格 | Flash功能 |  | 合格
|  |  | RS485功能 |  | 合格 | 电表1功能 |  | 合格
|  |  | 电表2功能 |  | 合格
|  | 整机功耗 | 用钳表（交流20A）测量A 相电流，观察静态功耗不大于150mA | [6 empty] | 2017/12/21-12:00 | 收益按
测量值：
|  | 枪1电平连接状态检测 | 1、插枪前，面板显示枪未连接，检测1D-12对地牌电压应为6V |  |  | 2、插枪后，面板显示枪已连接，检测1D-12对地牌电压应为4V |  |  |  | 2017/12/21-12:00
|  |  | 插枪前测量值： |  |  | 插枪后测量值：
|  | 枪1电池反接告警 | 插上充电枪1，电池反接告警测试线连接在BMS模拟器正负两端 | [7 empty] | 继电器加人工
|  |  | 1、反接开关设置为00（2位开关、3位开关），显示正常 | [6 empty] | 2017/12/21-12:00
|  |  | 2、接通输出开关设为12，面板显示应充电枪故障指示灯显示“X” | [6 empty] | 2017/12/21-12:00
|  |  | 3、反接开关设置为00，故障指示灯显示“X”消失，显示正常 | [6 empty] | 2017/12/21-12:00
|  | 枪1绝缘检测功能 | 连接绝缘电阻测试工装
|  |  | 1、3位2档开关按下开关1、2（110）应告警，刷卡能正常启动充电，但显示“X”，模块正常输出AC300V ，测试刷卡完关闭充电输出 | [6 empty] | 2017/12/21-12:00
|  |  | 2、按下开关1、3（101），刷卡故障指示灯显示“X”，模块不能输出，并停止充电，装置应不能正常启动充电不能输出AC300V，刷卡结束充电 | [6 empty] | 2017/12/21-12:00
|  |  | 3、3位2档开关设置回（000） | [6 empty] | 2017/12/21-12:00
|  | 枪1充电功能 | 充电前1D-3、1D-4电压 |  |  | 充电前1D-5、1D-6电压 |  |  |  | 2017/12/21-12:00 | 人工填写
|  |  | 插枪===》按选枪按扭===》刷卡1充电 ，模块能正常输出300V,充电进度条滚动，对应枪有电压输出 | [6 empty] | 2017/12/21-12:00
|  |  | 充电后1D-3、1D-4电压 |  | -- | 充电后1D-5、1D-6电压 |  |  |  | 2017/12/21-12:00 | 人工填写
|  |  | 看电表读数电流0A，电压:300V （不开负载） | [6 empty] | 2017/12/21-12:00
|  |  | 电流： |  |  | 电压： |  |  |  |  | 人工填写
|  |  | 打开1个负载开关，看电表读数电流1A，电压:AC 300V | [6 empty] | 2017/12/21-12:00
|  |  | 电流： |  |  | 电压： |  |  |  |  | 人工填写
|  |  | 打开2个负载开关，看电表读数电流2A，电压:AC 300V | [6 empty] | 2017/12/21-12:00
|  |  | 电流： |  |  | 电压： |  |  |  |  | 人工填写
|  |  | LED面板显示读数 | [6 empty] | 2017/12/21-12:00
|  |  | 电流： |  |  | 电压： |  |  |  |  | 人工填写
|  |  | 软件测试值 | [6 empty] | 2017/12/21-12:00
|  |  | 电流： |  |  | 电压： |  |  |  |  | 软件判断
|  |  | 判断软件读出的值与电表值及LED读数值一致 | [6 empty] | 2017/12/21-12:00
|  | 直流充电模块工作状态 | 交流接触器吸合后，观察6个直流充电模块绿色指示灯常亮，橙色指示灯不亮（若闪烁状态侧表示通讯异常） | [6 empty] | 2017/12/21-12:00 | 人工
|  | 枪1辅助电源输出 | 1D-1，1D-2 BMS电源电压为12V |  |  | 电压： |  |  |  | 2017/12/21-12:00 | 人工填写
|  | 枪1手动解锁功能 | 按下手动解锁按钮，10秒后能停止充电，充电枪能解锁 | [6 empty] | 2017/12/21-12:00
|  | 枪1手动解锁功能 | 枪头温度测温点1温度 |  |  | 枪头温度测温点2温度 |  |  |  | 2017/12/21-12:00 | 人工
|  | 枪2电平连接状态检测 | 1、插枪前，面板显示枪未连接，检测2D-12对地牌电压应为6V |  |  | 2、插枪后，面板显示枪已连接，检测2D-12对地牌电压应为4V |  |  |  | 2017/12/21-12:00
|  |  | 插枪前测量值： |  |  | 插枪后测量值： |  |  |  |  | 人工填写
|  | 枪2电池反接告警 | 插上充电枪1，电池反接告警测试线连接在BMS模拟器正负两端
|  |  | 1、反接开关设置为00（2位开关、3位开关），显示正常 | [6 empty] | 2017/12/21-12:00
2、接通输出开关设为12，面板显示应充电枪故障指示灯显示“X”
|  |  | 3、反接开关设置为00，故障指示灯显示“X”消失，显示正常 | [6 empty] | 2017/12/21-12:00
|  | 枪2绝缘检测功能 | 连接绝缘电阻测试工装
|  |  | 1、3位2档开关按下开关1、2（110）应告警，刷卡能正常启动充电，但显示“X”，模块正常输出AC300V ，测试刷卡完关闭充电输出 | [6 empty] | 2017/12/21-12:00
|  |  | 2、按下开关1、3（101），刷卡故障指示灯显示“X”，模块不能输出，并停止充电，装置应不能正常启动充电不能输出AC300V，刷卡结束充电 | [6 empty] | 2017/12/21-12:00
整机功能测试 | 基本功能 |  | 3、3位2档开关设置回（000） | [6 empty] | 2017/12/21-12:00
|  | 枪2充电功能 | 充电前2D-3、2D-4电压 |  |  | 充电前2D-5、2D-6电压 |  |  |  | 2017/12/21-12:00 | 人工填写
|  |  | 插枪===》按选枪按扭===》刷卡1充电 ，模块能正常输出300V,充电进度条滚动，对应枪有电压输出 | [6 empty] | 2017/12/21-12:00
|  |  | 充电后2D-3、2D-4电压 |  | -- | 充电后2D-5、2D-6电压 |  |  |  | 2017/12/21-12:00 | 人工填写
|  |  | 看电表读数电流0A，电压:300V （不开负载） | [6 empty] | 2017/12/21-12:00
|  |  | 电流： |  |  | 电压： |  |  |  |  | 人工填写
|  |  | 打开1个负载开关，看电表读数电流1A，电压:AC 300V | [6 empty] | 2017/12/21-12:00
|  |  | 电流： |  |  | 电压： |  |  |  |  | 人工填写
|  |  | 打开2个负载开关，看电表读数电流2A，电压:AC 300V | [6 empty] | 2017/12/21-12:00
|  |  | 电流： |  |  | 电压： |  |  |  |  | 人工填写
|  |  | LED面板显示读数 | [6 empty] | 2017/12/21-12:00
|  |  | 电流： |  |  | 电压： |  |  |  |  | 人工填写
|  |  | 软件测试值 | [6 empty] | 2017/12/21-12:00
|  |  | 电流： |  |  | 电压： |  |  |  |  | 软件判断
|  |  | 判断软件读出的值与电表值及LED读数值一致 | [6 empty] | 2017/12/21-12:00
|  | 直流充电模块工作状态 | 交流接触器吸合后，观察6个直流充电模块绿色指示灯常亮，橙色指示灯不亮（若闪烁状态侧表示通讯异常） | [6 empty] | 2017/12/21-12:00
|  | 枪2辅助电源输出 | 2D-1，2D-2 BMS电源电压为12V |  |  | 电压： |  |  |  | 2017/12/21-12:00 | 人工填写
|  | 枪2手动解锁功能 | 按下手动解锁按钮，10秒后能停止充电，充电枪能解锁 | [6 empty] | 2017/12/21-12:00 | 人工填写
|  | 枪2手动解锁功能 | 枪头温度测温点1温度 |  |  | 枪头温度测温点2温度 |  |  |  | 2017/12/21-12:00 | 人工填写
|  | 急停功能 | 1、 插枪1==》按选枪按扭1===》刷卡1充电 2、 插枪2==》按选枪按扭2===》刷卡2充电 正常充电中，按下急停按钮，接触器应全部断开，且操作面板显示充电枪“X” 刷卡1结算充电，刷卡2结算充电 | [6 empty] | 2017/12/21-12:00 | 人工填写
|  | 热交换机检测 | 发命令启动热交换机（程序暂未支持,不能操作） | [6 empty] | 2017/12/21-12:00 | 软件判断
|  | APP连接 | GPRS能上线，APP能登录，枪1能走流电流程 | [6 empty] | 2017/12/21-12:00 | 软件判断
|  |  | GPRS能上线，APP能登录，枪2能走流电流程 | [6 empty] | 2017/12/21-12:00 | 软件判断
|  | 直流档板 | 直流回路安装直流档板 | [6 empty] | 2017/12/21-12:00 | 人工填写
|  | 铭牌 | 铭牌、二维码信息确认对应 | [6 empty] | 2017/12/21-12:00 | 人工填写
|  | 看门狗插片 | 看门狗短路插片JP2升完程序后不安装 | [6 empty] | 2017/12/21-12:00 | 人工填写
|  | 显示板盖 | 显示板盖安装好，螺丝装齐，无压住线 | [6 empty] | 2017/12/21-12:00 | 人工填写
说明：“检验结果”一栏，合格写“√”，不合格写“X”
| 检查结果： |  | 检查人： |  |  | 日 期： |  |  | 审核人：