## Sheet1
| TCCE | 广东万城万充电动车运营股份有限公司
直流充电机板级检验报告
表格版本： |  | V1.0-171101 | 模块规格： | ■ MQC6000-90 |  | 生产批号：
模块编号：
继电板编号： |  |  | 绝缘检测板编号： |  |  | K60（DCM）板编号:
CPU板编号： |  |  | 4G模块编号： |  |  | 电源板编号：
背板编号：
检测项目 |  | 检测要求 | [5 empty] | 测试结果 | 测试时间
外观 | 外观内部 | 1、无破损、变形、明显划伤等不良现象；各模块安装正确，无变形、松动等 不良现象 | [5 empty] | result1 | time1
|  | 2、K60、K64板看门狗短路片在测试前全拆下 | [6 empty] | 2017/12/21-12:00 | 人工弹窗判断
直流控制功能 | FRAM读写测试（fr） | 先向FRAM发写命令，收到指定报文 |  | 功能 | 合格 |  |  | result2 | time2
| SPIFLASH(sf) | 先向SPIFLASH发写命令，收到指定报文 |  | 功能 | 合格 |  |  | result3 | time3
| CAN | 三路CAN功能正常 |  | CAN0 | result4 | CAN1 | result5 | result{4,5,6} | time4
|  |  |  | CAN2 | result6
| uart | 从串口（9600，N，8，1）收发报文 |  | 收到报文 | result7 | 发送报文 | result7 | result7 | time7
| di | 设置di全关状态，发送DI报文，判断报文，16个开关未合上，DIN00-DIN15 状态为0 |  | value8 | value9 | value10 | value11 | result{8,9,10,11,12,13,14,15,16,17,18,19,20,21,22,23} | time8
|  |  |  | value12 | value13 | value14 | value15
|  |  |  | value16 | value17 | value18 | value19
|  |  |  | value20 | value21 | value22 | value23
|  | 设置依次两组全合状态，发送DI报文，判断报文，16个开关合上，DIN00-DIN15 状态为1 |  | value24 | value25 | value26 | value27 | result{24,25,26,27,28,29,30,31,32,33,34,35,36,37,38,39} | time24
|  |  |  | value28 | value29 | value30 | value31
|  |  |  | value32 | value33 | value34 | value35
|  |  |  | value36 | value37 | value38 | value39
| do | 发送do 1命令，继电器LED灯全亮，Do 1时DO00-DO15 为1继电器LED灯全亮 |  | value40 | value41 | value42 | value43 | result{40,41,42,43,44,45,46,47,48,49,50,51,52,53,54,55} | time40
|  |  |  | value44 | value45 | value46 | value47
|  |  |  | value48 | value49 | value50 | value51
|  |  |  | value52 | value53 | value54 | value55
|  | 发送do 0命令，继电器LED灯全灭，为0继电器LED灯全灭 |  | value56 | value57 | value58 | value59 | result{55,56,57,58,59,60,61,62,63,64,65,66,67,68,69,70,71} | time56
|  |  |  | value60 | value61 | value62 | value63
|  |  |  | value64 | value65 | value66 | value67
|  |  |  | value68 | value69 | value70 | value71
| spiadc | SPIAD开关全关状态 |  | SPI_ADC0 | value72 | SPI_ADC1 | value73 | result{72,73,74,75} | time72
|  |  |  | SPI_ADC2 | value74 | SPI_ADC3 | value75
|  | SPIAD开关全开状态 |  | SPI_ADC0 | value76 | SPI_ADC1 | value77 | result{76,77,78,79} | time76
|  |  |  | SPI_ADC2 | value78 | SPI_ADC3 | value79
| AD采样、IODI 、CC检测（关闭状态） | CC检测（关闭状态） |  | ADC0_D0 | value80 | ADC1_D0 | value81 | result{80,81} | time80
|  | 关闭上ADC开关（17-18），关闭防接反开关，输入adc |  | ADC0_SE17 | value82 | ADC0_SE18 | value83 | result{82,83,84,85,86,87} | time82
|  |  |  | ADC1_SE4 | value84 | ADC1_SE5 | value85
|  |  |  | ADC1_SE6 | value86 | ADC1_SE7 | value87
|  | odi防接反IO状态 |  | IO_DI4 | value96 | IO_DI5 | value97 | result{96,97} | time96
| AD采样及IODI 检测（合状态） | CC检测（打开状态） |  | ADC0_D0 | value88 | ADC1_D0 | value89 | result{88,89} | time88
|  | 打上ADC开关（17-18），打开防接反开关，输入adc |  | ADC0_SE17 | value90 | ADC0_SE18 | value91 | result{90,91,92,93,94,95} | time90
|  |  |  | ADC1_SE4 | value92 | ADC1_SE5 | value93
|  |  |  | ADC1_SE6 | value94 | ADC1_SE7 | value95
|  | iodi防接反IO状态 |  | IO_DI4 | value98 | IO_DI5 | value99 | result{98,99} | time98
| 看门狗功能 | 看门狗短路片为拆去状态，看门狗有效 |  | 功能 | result100 |  |  | result100 | time100
| 升级程序 | 升级正确程序 |  | 程序版本 | result101 |  |  | result101 | time101
| 看门狗出厂设备 | 看门狗短路插片JP2升完程序后拆下 |  | 功能 | result102 |  |  | result102 | time102 | 弹窗人工判
主控板功能测试 | 电池电压 | 电池电压需在3.2V 以上 |  | 电池电压 | value103 |  |  | result103 | time103 | 弹窗人工判
| FRAM读写测试（fr） | 先向FRAM发写命令，收到指定报文 |  | 功能 | result104 |  |  | result104 | time104
| SPIFLASH(sf) | 先向SPIFLASH发写命令，收到指定报文 |  | 功能 | result105 |  |  | result105 | time105
| 时钟测试 (rtc) | 能正确写入时间，能走时间 |  | 写入时间 | `2017/12/27 12:00:01 |  |  | result106 | time106
|  |  |  | 时间运行 | result106
主控板功能测试 | 时钟测试 (rtc) | 断电后能读回设置的时间 |  | 读回时间 | value106
|  |  |  | 断电保存 | result106
| 选枪按键测试（key） | 按下枪1 |  | 返回键值 | value107 |  |  | result{107,108} | time107
|  | 按下枪2 |  | 返回键值 | value108
| 485及读卡器口测试（uart）） | 485向两读卡串口(CARD1、CARD2）收发报文 |  | CARD1 | result109 |  |  | result{109,110} | time109
|  |  |  | CARD2 | result110
| GPRS功能 | 能连接、检测到SIM卡、上线、PING外网 |  | 功能 | result111 |  |  | result111 | time111
| LED板测试（disp） | 数码管会顺序点亮至灭掉。查看有无缺段 |  | 功能 | result112 |  |  | result112 | time113
| LED板刷卡显示（card） | 数码管会顺序点亮至灭掉。查看有无缺段 |  | 功能 | result113 |  |  | result113 | time113
| USB测试 | 插上 USB 存储设备，系统返回 USB 测试成功报文 |  | 功能 | result114 |  |  | result114 | time114
| 主从通讯 | K64板能与K60板正常通讯，收发报文正确 |  | 功能 | result116 |  |  | result116 | time116
| 看门狗功能 | 看门狗短路片为拆去状态，看门狗有效 |  | 功能 | result120 |  |  | result120 | time120
| 升级程序 | 升级正确BOOT程序 |  | 程序版本 | value118 |  |  | result118 | time118
|  | 升级正确应用程序 |  | 程序版本 | value119 |  |  | result119 | time119
| 看门狗出厂设备 | 看门狗短路插片JP2升完程序后拆下 |  | 功能 | result117 |  |  | result117 | time117 | 弹窗人工判
| 软件版本检查 | DCM板（K60) | BOOT版本检查 | value122 |  |  |  | result122 | time122
|  |  | K60应用程序版本检查 | value123
|  |  | K60应用程序编译时间 | value126
|  | 控制板（K64) | BOOT版本检查 | value124
|  |  | K64应用程序版本检查 | value125
|  |  | K64应用程序编译时间 | value126
说明：“检验结果”一栏，合格写“√”，不合格写“X”
| 检查结果： |  | 检查人： |  | 日 期： |  |  | 审核人：