## 测试条例
组序号 | 组名称 | 测试类型 | 条例序号 | 参数名称 | 输入值 | 技术要求
1 | 流程卡检查 | default | 1 | 流程卡检查 | NA | NA
1 | 操作前检查 | default | 2 | 操作前检查 | NA | NA
1 | ABCN相连对PE绝缘电阻 | resistance | 3 | ABCN相连对PE绝缘电阻 | NA | NA
1 | ABCN相连对PE工频耐压 | resistance | 4 | ABCN相连对PE工频耐压 | NA | NA
1 | ABCN相连对DC12V绝缘电阻 | resistance | 5 | ABCN相连对DC12V绝缘电阻 | NA | NA
1 | ABCN相连对DC12V工频耐压 | resistance | 6 | ABCN相连对DC12V工频耐压 | NA | NA
1 | ABCN相连对模块输出铜牌绝缘电阻 | resistance | 7 | ABCN相连对模块输出铜牌绝缘电阻 | NA | NA
1 | DC12V对模块输出铜牌绝缘电阻 | resistance | 8 | DC12V对模块输出铜牌绝缘电阻 | NA | NA
1 | DC12V输出对PE绝缘电阻 | resistance | 9 | DC12V输出对PE绝缘电阻 | NA | NA
1 | 模块输出铜牌对PE绝缘电阻 | resistance | 10 | 模块输出铜牌对PE绝缘电阻 | NA | NA
1 | 模块输出铜牌对PE工频耐压 | resistance | 11 | 模块输出铜牌对PE工频耐压 | NA | NA
1 | 枪输出对PE绝缘电阻 | resistance | 12 | 枪输出对PE绝缘电阻 | NA | NA
1 | 枪输出对PE工频耐压 | resistance | 13 | 枪输出对PE工频耐压 | NA | NA
| 接地电阻 | default | 14 | 门接地柱对地 | NA | 不大于0.1欧
|  |  | 15 | 控制器对地 | NA | 不大于0.1欧
|  |  | 16 | 内门、内架PE对地 | NA | 不大于0.1欧
|  |  | 17 | 插座PE对地 | NA | 不大于0.1欧
|  |  | 18 | 枪PE对地 | NA | 不大于0.1欧
1 | 插座电压 | default | 19 | 插座电压 | NA | 220V
1 | 显示模块检查 | default | 20 | 显示模块检查 | NA | NA
| 桩编号 | scan | 21 | 枪1二维码 | NA | NA
|  |  | 22 | 枪2二维码 | NA | NA
|  |  | 23 | 装置编号 | NA | NA
|  |  | 24 | 电表1 | NA | NA
|  |  | 25 | 电表2 | NA | NA
| 升级控制盒程序 | default | 26 | 升级控制盒程序 | NA | NA
| 显示模块及语音检查 | default | 27 | 显示模块及语音检查 | NA | NA
| 软件版本检查 | default | 28 | DCM_BOOT版本 | NA | NA
|  |  | 29 | DCM_BOOT应用软件版本 | NA | NA
|  |  | 30 | 控制板BOOT版本 | NA | NA
|  |  | 31 | 控制板应用软件版本 | NA | NA
| 充电模块版本核对 | default | 32 | 模块1版本 | NA | NA
|  |  | 33 | 模块2版本 | NA | NA
| 时间设置 | default | 34 | 设置系统时间 | NA | NA
|  |  | 35 | 断电后系统时间 | NA | NA
| 电表时间核对 | default | 36 | 电表1 | NA | NA
|  |  | 37 | 电表2 | NA | NA
| 硬件自检 | paramCheck | 38 | 硬件时钟 | NA | NA
|  |  | 39 | 铁电存储 | NA | NA
|  |  | 40 | FLASH存储 | NA | NA
|  |  | 41 | GPRS拨号 | NA | NA
|  |  | 42 | 枪1电表通讯 | NA | NA
13 |  | paramCheck | 43 | 枪2电表通讯 | NA | NA
| 看门狗检查 | default | 44 | 看门狗检查 | NA | NA
| 整机功耗 | default | 45 | 整机功耗 | NA | NA
| 校正 | default | 46 | 校正 | NA | NA
| DIDO控制 | BIBO | 47 | 枪1K1K2 | NA | NA
|  |  | 48 | 枪1K3K4 | NA | NA
|  |  | 49 | 枪1K5K6 | NA | NA
|  |  | 50 | K7K8 | NA | NA
|  |  | 51 | 枪2K1K2 | NA | NA
|  |  | 52 | 枪2K3K4 | NA | NA
|  |  | 53 | 枪2K9K10 | NA | NA
| 枪1电平连接状态检测 | default | 54 | 插枪前测量值 | 6V | 6V
|  | default | 55 | 插枪后测量值 | 4V | 4V
| 枪1电池反接告警 | inverseWarn | 56 | 枪1电池反接告警 | NA | NA
| 枪1绝缘检测功能 | insulation | 57 | 枪1绝缘检测 | NA | NA
| 枪1充电功能 | charging | 59 | 枪1直流充电模块工作状态 | NA | 正常
|  |  | 60 | 枪1电表电流 | NA | 2.77
|  |  | 61 | 枪1电表电压 | NA | 350
|  |  | 62 | 枪1电表电能量 | NA | NA
|  |  | 63 | 枪1面板电流 | NA | 2.77
|  |  | 64 | 枪1面板电压 | NA | 350
|  |  | 65 | 枪1面板电能量 | NA | NA
| 枪1辅助电源输出 | default | 69 | 枪1辅助电源输出 | NA | NA
| 枪1手动解锁功能 | default | 70 | 枪1手动解锁功能 | NA | NA
| 枪2电平连接状态检测 | default | 71 | 检测值1 | 6V | 6V
|  | default | 72 | 检测值2 | 4V | 4V
| 枪2绝缘检测功能 | default | 73 | 枪2绝缘检测 | NA | NA
| 枪2充电功能 | default | 74 | 枪2充电功能 | NA | NA
| 直流充电模块工作状态 | default | 75 | 直流充电模块工作状态 | NA | NA
| 枪1辅助电源输出 | default | 76 | 枪2辅助电源输出 | NA | NA
| 枪2手动解锁功能 | default | 77 | 枪2手动解锁功能 | NA | NA
| 温度检测 | temperature | 78 | 枪1温度检测温度点1 | NA | NA
|  |  | 79 | 枪1温度检测温度点2 | NA | NA
|  |  | 80 | 枪2温度检测温度点1 | NA | NA
|  |  | 81 | 枪2温度检测温度点2 | NA | NA
| 急停功能 | default | 82 | 急停功能 | NA | NA
| 热交换机检测 | default | 83 | 热交换机检测 | NA | NA
| 交流复位 | default | 84 | 交流复位 | NA | NA

## 提示
序号 | 组名 | 提示
| 流程卡检查 | 1 看门狗短路插片JP2升完程序后不安装 2控制器贴有已检标记 3 各部件贴有“PASS”标识 4整机有经过品管进行整机工艺检查并贴有已检标记 5 大电流端子、交流接触器、电表、断路器贴有已检标记
1 | ABCN相连对PE绝缘电阻 | ABCN相连对地，绝缘电阻应大于10M欧(IR M4，0.5KV)
2 | ABCN相连对PE工频耐压 | 合上塑壳断路器、2P\1P断路器，关闭4P断路器，ABCN相连对地耐压2500V，60秒，漏电流不大于10mA （ACW M2，AC 2.5kV?,10.00mA,60s）
3 | ABCN相连对DC12V绝缘电阻 | DC12V正负端用短接线短路，ABCN用短接线短路 ABCN相连对DC12V正负端短接，绝缘电阻应大于10M欧(IR M4，0.5KV)
4 | ABCN相连对DC12V工频耐压 | DC12V正负端用短接线短路，ABCN用短接线短路 ABCN相连对DC12V正负端短接，耐压DC1500V，60秒，漏电流不大于10mA（DCW M1，DC1.5kV,10.00mA,60s）
5 | ABCN相连对模块输出铜牌绝缘电阻 | ABCN相连对96/97/98/99/TP1/TP2/TP3/TP4相连，绝缘电阻应大于10M欧(IR M3，AC 1KV)
6 | DC12V对模块输出铜牌绝缘电阻 | DC12V正负端短接对96/97/98/99/TP1/TP2/TP3/TP4相连，绝缘电阻应大于10M欧(IR M4，0.5KV)
7 | DC12V输出对PE绝缘电阻 | 拆开华为模块CAN线 DC12V正负端短接对地，绝缘电阻应大于10M欧(IR M4，0.5KV)
8 | 模块输出铜牌对PE绝缘电阻 | 96/97/98/99/TP1/TP2/TP3/TP4相连对地，绝缘电阻应大于10M欧(IR M4，1KV)
9 | 模块输出铜牌对PE工频耐压 | 96/97/98/99/TP1/TP2/TP3/TP4相连对地耐压DC3000V，60秒，漏电流不大于10mA（DCW M2，DC 3kV,10.00mA,60s）
10 | 枪输出对PE绝缘电阻 | 两个枪输出DC+/DC-（4个点）分别对地，绝缘电阻应大于10M欧 (IR M3，1KV)
11 | 枪输出对PE工频耐压 | 枪DC+/DC-输出分别对地，耐压AC2500V，60秒，漏电流不大于5mA （ACW M1，AC 2.5kV,5mA,60s）

## 继电器
组名称 | 继电器操作掩码
NONE | 0x00000001
操作前检查 | 0x00000002

## resistance
名称 | TYPE | VOLT(KV) | UPPER | LOWER | RTIM | TTIM | FTIM | ARC | FREQ(HZ) | WTIM | RAMP | RANG
ABCN相连对PE绝缘电阻 | IR | 0.5 | 0 | 10 | 0.5 | 5 | 0.5 | 0 | 50 | 0 | 0 | 0
ABCN相连对PE工频耐压 | DCW | 3 | 10 | 0 | 0.5 | 60 | 0.5 | 0 | 50 | 0 | 0 | 0
ABCN相连对DC12V绝缘电阻 | IR | 0.5 | 0 | 10 | 0.5 | 5 | 0.5 | 0 | 50 | 0 | 0 | 0
ABCN相连对DC12V工频耐压 | DCW | 3 | 10 | 0 | 0.5 | 60 | 0.5 | 0 | 50 | 0 | 0 | 0
ABCN相连对模块输出铜牌绝缘电阻 | IR | 1 | 0 | 10 | 0.5 | 5 | 0.5 | 0 | 50 | 0 | 0 | 0
DC12V对模块输出铜牌绝缘电阻 | IR | 0.5 | 0 | 10 | 0.5 | 5 | 0.5 | 0 | 50 | 0 | 0 | 0
DC12V输出对PE绝缘电阻 | IR | 0.5 | 0 | 10 | 0.5 | 5 | 0.5 | 0 | 50 | 0 | 0 | 0
模块输出铜牌对PE绝缘电阻 | IR | 0.5 | 0 | 10 | 0.5 | 5 | 0.5 | 0 | 50 | 0 | 0 | 0
模块输出铜牌对PE工频耐压 | DCW | 3 | 10 | 0 | 0.5 | 60 | 0.5 | 0 | 50 | 0 | 0 | 0
枪输出对PE绝缘电阻 | IR | 0.5 | 0 | 10 | 0.5 | 5 | 0.5 | 0 | 50 | 0 | 0 | 0
枪输出对PE工频耐压 | DCW | 3 | 10 | 0 | 0.5 | 60 | 0.5 | 0 | 50 | 0 | 0 | 0

## param
参数名称 | group | item | 枪编号 | array | element
电表1 | 2 | 0 | 0 | 0 | 0
电表2 | 2 | 0 | 1 | 0 | 0
装置编号 | 0 | 1 | 0 | 0 | 0
硬件时钟 | 10 | 0 | 0 | 0 | 0
铁电存储 | 10 | 0 | 0 | 1 | 0
FLASH存储 | 10 | 0 | 0 | 2 | 0
GPRS拨号 | 10 | 0 | 0 | 3 | 0
枪1电表通讯 | 10 | 1 | 0 | 0 | 0
枪2电表通讯 | 10 | 1 | 1 | 0 | 0
枪1电池反接告警 | 7 | 2 | 0 | 5 | 0
枪2电池反接告警 | 7 | 2 | 1 | 5 | 0
枪1电表电流 | 2 | 1 | 0 | 0 | 0
枪1电表电压 | 2 | 1 | 0 | 1 | 0
枪1电表电能量 | 2 | 1 | 0 | 3 | 0
枪1温度检测温度点1 | 3 | 0 | 0 | 13 | 0
枪1温度检测温度点2 | 3 | 0 | 0 | 14 | 0
枪2温度检测温度点1 | 3 | 0 | 0 | 15 | 0
枪2温度检测温度点2 | 3 | 0 | 0 | 16 | 0
BI | 3 | 0 | 0 | 0 | 0
BO | 3 | 1 | 0 | 0 | 0
是否连接正式平台 | 0 | 2 | 0 | 8 | 0

## BIBO
参数名 | BI掩码 | BO掩码
枪1K1K2 | 0x01 | 0x02
枪1K3K4 | 0x02 | 0x03
枪1K5K6 | 0x03 | 0x04
K7K8 | 0x04 | 0x05
枪2K1K2 | 0x05 | 0x06
枪2K3K4 | 0x06 | 0x07
枪2K9K10 | 0x07 | 0x08