## Sheet1
| TCCE | 广东万城万充电动车运营股份有限公司
直流充电机整机出厂检验报告
表格版本： |  | V2.0-180131 | 型号规格： |  | ■ MQC6000-90 |  | 生产批号：
整机编号： |  | value105 | 资产编号： |  | value105 |  | SIM卡编号: |  | value183
控制器编号: |  | value101 | 显示板号： |  | value100
继电板编号： |  |  | 绝缘检测板编号： |  |  |  | K60（DCM）板编号:
CPU板编号： |  |  | 4G模块编号： |  |  |  | 电源板编号：
背板编号：
检测项目 |  |  | 检测要求 | [5 empty] | 测试结果 | 测试时间
流程卡检查 | 流程卡检查 | 看门狗插片 | 看门狗短路插片JP2升完程序后不安装 | [5 empty] | result1 | time1
|  | 控制器已检检查 | 控制器贴有已检标记 | [5 empty] | result1 | time1
|  | 部件已检检查 | 各部件贴有“PASS”标识 | [5 empty] | result1 | time1
|  | 整机工艺已检检查 | 整机有经过品管进行整机工艺检查并贴有已检标记 | [5 empty] | result1 | time1
|  | 生产力矩已检检查 | 大电流端子、交流接触器、电表、断路器贴有已检标记 | [5 empty] | result1 | time1
整机功能 测试 | 上电及版本检查 | 上电前检查 | 1、 插上SIM卡，登记卡号，桩编号 2、 做好上电准备，检查输入接线正确，地线紧固 | [5 empty] | result2 | time2
|  | 上电 | 上电,读取软件版本，版本无误 | [5 empty] | result87 | time87
|  | 显示模块检查 | LED面板全亮5秒，无显示块亮度偏暗、显示缺划、亮度不一致现象 2、喇叭播放语音。 （程序暂未支持,不能操作） | [5 empty] | result27 | time27
|  | DCM板（K60) | BOOT版本检查 |  | value28 |  |  |  | result28 | time28
|  |  | K60应用程序版本检查 |  | value29 |  |  |  | result29 | time29
|  |  | K60应用程序编译时间 |  | value32 |  |  |  | result32 | time32
|  | 控制板（K64) | BOOT版本检查 |  | value30 |  |  |  | result30 | time30
|  |  | K64应用程序版本检查 |  | value31 |  |  |  | result31 | time31
|  |  | K64应用程序编译时间 |  | value32 |  |  |  | result32 | time32
| 参数设置 | 测试前准备 | 枪1二维码 |  | value21 |  |  |  | result21 | time21
|  |  | 枪2二维码 |  | value22 |  |  |  | result22 | time22
|  |  | 电表1编号 |  | value24 |  |  |  | result24 | time24
|  |  | 电表2编号 |  | value25 |  |  |  | result25 | time25
|  |  | 桩编号 |  | value23 |  |  |  | result23 | time23
|  |  | 控制盒编号 |  | value101 |  |  |  | result101 | time101
|  |  | 铭牌编号 |  | value105 |  |  |  | result105 | time105
|  | 电表编号检查 | 读取电表1编号 |  | value24 |  |  |  | result{24,25} | time24
|  |  | 读取电表2编号 |  | value25
| 继电器反馈 | 控制反馈情况 | 1枪K1 | result122 | 1枪K2 | result123
|  | 触点情况 | 1枪K1 | result136 | 1枪K2 | result137 | 1枪K3 | result140 | 1枪K4 | result140
|  | 控制反馈情况 | 2枪K1 | result124 | 2枪K2 | result125
|  | 触点情况 | 2枪K1 | result138 | 2枪K2 | result139 | 2枪K3 | result142 | 2枪K4 | result142
| 插座及整机功耗检查 | 调试插座 | 插座电压正常 | [5 empty] | result48 | time48
|  | 整机功耗（手填） | 用钳表（交流20A）测量A 相电流，观察静态功耗不大于150mA | [5 empty] | result46 | time47
[6 empty] | 测量值： | value46
| 硬件自检 | 硬件自检 | GPRS上线状态 |  | result42 | 时钟功能 |  | result39 | result{24,25,39,40,41,42} | time42
|  |  | 铁存功能 |  | result40 | Flash功能 |  | result41
|  |  | RS485功能 |  | result24 | 电表1功能 |  | result24
|  |  | 电表2功能 |  | result25
| 校正、时间检查、看门狗功能 | 校正 | 发送校正命令，对DCM板进行校正，返回报文显示校正成功 | [5 empty] | result47 | time47
|  | 电表时间核对 | 电表1 | value37 |  | 电表1 | value38 |  | result{37,38} | time37
|  | 系统时间设置 及核对 | 设置系统时间 |  | value35 |  | 结果 | result35 | result{35,36} | time35
|  |  | 断电后读取系统时间 |  | value36 |  | 结果 | result36
|  | 看门狗 | 控制板（K64)看门狗有效 | [5 empty] | result45 | time45
| 后台功能测试 | 后台类型、连接测试 | 云平台类型（0 为测试云 1 为正式云） |  | value152 | 登入到云平台（true表是登入成功,false表是登入失败） |  | value182 | result{152,182} | time152
| 充电枪温度检测 | 充电枪1温度检测 | 枪头温度测温点1温度 |  | value82 | 枪头温度测温点2温度 |  | value83 | result{82,83} | time82
|  | 充电枪2温度检测 | 枪头温度测温点1温度 |  | value80 | 枪头温度测温点2温度 |  | value81 | result{80,81} | time80
| 枪1充电功能检查 | 枪1电平连接状态检测 | 插枪前测量值： |  | value51 | 插枪后测量值： |  | value52 | result{51,52} | time51
|  | 枪1电池反接告警 | 电池反接故障状态下，显示面板中故障指示灯显示“X” | [5 empty] | result53 | time53
电池反接故障解除，显示面板故障指示灯显示“X”消失，显示正常
整机功能 测试 | 枪1充电功能检查 | 枪1绝缘检测功能 | 绝缘告警状态，显示面板中故障指示灯显示“X”，模块正常输出电压 | [5 empty] | result54 | time54
绝缘故障状态，显示面板中故障指示灯显示“X”，模块不能输出电压
|  | 枪1充电功能 | 确保充电枪连接成功，启动充电，模块能正常输出电压,充电进度条滚动，对应枪有电压输出 | [5 empty] | result{56,57} | time56
充电正常后，接入负载，看电表读数电流2.77A，电压:AC 350V
|  |  | 电流： |  | value56 | 电压： |  | value57
LED面板显示读数
|  |  | 电流： |  | value56 | 电压： |  | value57
软件测试值
|  |  | 电流： |  | value56 | 电压： |  | value57
判断软件读出的值与电表值及LED读数值一致
|  | 枪1辅助电源输出 | 辅助电源输出应为12V |  |  | 电压： |  | value62 | result62 | time62
|  | 枪1手动解锁功能 | 按下手动解锁按钮，10秒后能停止充电，充电枪能解锁 | [5 empty] | result55 | time55
|  | 枪1 APP充电功能 | APP能启动充电，充电正常后，按下急停后可以停止充电 | [5 empty] | result96 | time96
| 枪2充电功能检查 | 枪2电平连接状态检测 | 插枪前测量值： |  | value67 | 插枪后测量值： |  | value68 | result{67,68} | time67
|  | 枪2电池反接检测 | 电池反接故障状态下，显示面板中故障指示灯显示“X” | [5 empty] | result69 | time69
电池反接故障解除，显示面板故障指示灯显示“X”消失，显示正常
|  | 枪2绝缘检测功能 | 绝缘告警状态，显示面板中故障指示灯显示“X”，模块正常输出电压 | [5 empty] | result70 | time70
绝缘故障状态，显示面板中故障指示灯显示“X”，模块不能输出电压
|  | 枪2充电功能 | 确保充电枪连接成功，启动充电，模块能正常输出电压,充电进度条滚动，对应枪有电压输出 | [5 empty] | result{72,73} | time72
充电正常后，接入负载，看电表读数电流2.77A，电压:AC 350V
|  |  | 电流： |  | value72 | 电压： |  | value73
LED面板显示读数
|  |  | 电流： |  | value72 | 电压： |  | value73
软件测试值
|  |  | 电流： |  | value72 | 电压： |  | value73
判断软件读出的值与电表值及LED读数值一致
|  | 枪2辅助电源输出 | 辅助电源输出应为12V |  |  | 电压： |  | value78 | result78 | time78
|  | 枪2手动解锁功能 | 按下手动解锁按钮，10秒后能停止充电，充电枪能解锁 | [5 empty] | result71 | time71
|  | 枪2 APP充电功能 | APP能启动充电，充电正常后，按下急停后可以停止充电 | [5 empty] | result97 | time97
|  | 热交换机检测 | 充电流程启动后，4D-4,6D-6有220V电压输出 |  |  |  | 输出电压 | AC220V | result85 | time85
|  | 热交换机检测 | 通讯功能正常 |  |  |  | 结果 | - -
| 充电模块检测 | 模块厂家代码 | 0:华为 1:英可瑞 2:麦格米特 |  |  |  | 代码 | value208 | result208 | time208
|  | 模块1测试 | 闭合1枪K1K2 |  |  | 模块1输出（电表1） |  | value155 | result155 | time155
|  | 模块2测试 | 闭合1枪K1K2 |  |  | 模块2输出（电表1） |  | value156 | result156 | time156
|  | 模块3测试 | 闭合1枪K1K2 |  |  | 模块3输出（电表1） |  | value157 | result157 | time157
|  | 模块4测试 | 闭合1枪K1K2 |  |  | 模块4输出（电表1） |  | value158 | result158 | time158
|  | 模块5测试 | 闭合2枪K1K2 |  |  | 模块5输出（电表2） |  | value159 | result159 | time159
|  | 模块6测试 | 闭合2枪K1K2 |  |  | 模块6输出（电表2） |  | value160 | result160 | time160
|  | 模块7测试 | 闭合2枪K1K2 |  |  | 模块7输出（电表2） |  | value161 | result161 | time161
|  | 模块8测试 | 闭合2枪K1K2 |  |  | 模块8输出（电表2） |  | value162 | result162 | time162
|  | 枪1泄放 | 模块1、2泄放 |  | result120 | 模块3泄放 |  | result120 | result120 | time120
|  | 枪2泄放 | 模块4、5泄放 |  | result121 | 模块6泄放 |  | result121 | result121 | time121
|  | 继电器还原 | 所有直流继电器恢复到出厂状态 |  |  |  |  | result119 | result119 | time119
整机功能 测试 | 外部IO口检查 | 急停功能 | 1、 插枪1==》APP扫码启动充电 2、 插枪2==》APP扫码启动充电 正常充电中，按下急停按钮，接触器应全部断开，且操作面板显示充电枪“X” 刷卡1结算充电，刷卡2结算充电 | [5 empty] | result{120,96} | time96
|  | 门节点 | 能检测到门节点门关和门开状态 | [5 empty] | result{90,93} | time90
|  | 急停按钮 | 能检测到急停按钮按下和正常状态 | [5 empty] | result{91,94} | time91
|  | 防雷器 | 能检测到防雷器告警和正常状态 | [5 empty] | result{92,95} | time92
|  | 交流复位 | 发送交流复位指令，控制盒正常断电重启 | [5 empty] | result86 | time86
| 下电检查 | K60看门狗插片 | 拔除K60板串口线时，检查K60看门狗短路插片JP2不安装 | [5 empty] | result110 | time110
|  | 枪型号记录 | 龙立/多思达 |  |  | 当前枪为 | value106 |  | result106 | time106
|  | 直流档板 | 直流回路安装直流档板 | [5 empty] | result107 | time107
|  | 铭牌 | 铭牌、二维码信息确认对应 | [5 empty] | result108 | time108
|  | 显示板盖 | 显示板盖安装好，螺丝装齐，无压住线 | [5 empty] | result111 | time111
空调测试 | 空调模块 | 空调编号录入 | [6 empty] | value214 | time214
| 空调参数检查 | 软件版本 |  |  |  |  | 实测值 | value185 | result185 | time185
|  | 整机状态 |  |  |  |  | 实测值 | value186 | result186 | time186
|  | 室外温度 |  |  |  |  | 实测值 | value187 | result187 | time187
|  | 室内温度 |  |  |  |  | 实测值 | value188 | result188 | time188
|  | 高温告警 |  |  |  |  | 实测值 | value189 | result189 | time189
|  | 低温告警 |  |  |  |  | 实测值 | value190 | result190 | time190
|  | 内温感失效 |  |  |  |  | 实测值 | value191 | result191 | time191
|  | 内风机故障 |  |  |  |  | 实测值 | value192 | result192 | time192
|  | 外风机故障 |  |  |  |  | 实测值 | value193 | result193 | time193
|  | 制冷点 |  |  |  |  | 实测值 | value194 | result194 | time194
|  | 制冷回差 |  |  |  |  | 实测值 | value195 | result195 | time195
|  | 高温点 |  |  |  |  | 实测值 | value196 | result196 | time196
|  | 低温点 |  |  |  |  | 实测值 | value197 | result197 | time197
|  | 内风机停止点 |  |  |  |  | 实测值 | value198 | result198 | time198
模块参数设置 | 模块参数设置 | 功率分配 |  |  |  |  | 实测值 | value207 | result207 | time207
|  | 模块厂家代码 | 0:华为 1:英可瑞 2:麦格米特 |  |  |  | 模块代码 | value208 | result208 | time208
|  | 单枪模块个数 |  |  |  |  | 实测值 | value209 | result209 | time209
|  | 模块功率 |  |  |  |  | 实测值 | value210 | result210 | time210
|  | 模块额定电流 |  |  |  |  | 实测值 | value211 | result211 | time211
|  | 模块最小输出电压 |  |  |  |  | 实测值 | value212 | result212 | time212
|  | 模块最大输出电压 |  |  |  |  | 实测值 | value213 | result213 | time213
模块信息 | 华为电源模块编号录入 | 华为模块1编号 | [6 empty] | value199 | time199
|  | 华为模块2编号 | [6 empty] | value200 | time200
|  | 华为模块3编号 | [6 empty] | value201 | time201
|  | 华为模块4编号 | [6 empty] | value202 | time202
|  | 华为模块5编号 | [6 empty] | value203 | time203
|  | 华为模块6编号 | [6 empty] | value204 | time204
|  | 华为模块7编号 | [6 empty] | value205 | time205
|  | 华为模块8编号 | [6 empty] | value206 | time206
| 合格率： | passrate | 检查人： | username |  | 日 期： | time1 |  | 审核人： | 郑俊贤